## Formules
| INPUTS |  | Contants | [6 empty] | OUTPUT
| dc | Ø | dw | πdw | L | (Ø/360)*πdc=Dc | Vmax voertuig | Vmax km/h | Vlr (Ø+0.5*dw) | Vlr/Vrr*Vmax | Vrr/Vlr*Vmax | (Ø/360)*π*(dc+L) | (Ø/360)*π*(dc-L) |  |  |  |  | (Ø/360)*πdc | (Dl+Dr)/2
Richting | Diameter cirkel | Hoek | WielDiameter | WielOmtrek | Wielbasis | af te leggen afstand | snelheid (rpm) V | snelheid (KM/H) | verhouding | Vl | Vr | Dl | Dr | omwL | omwR | tijd links | tijd rechts | Dc | Dcontrole
-1 | 0 | -180 | 25 | 78.5398 | 40 | 0 | 16 | 7.5398 | -1 | -8 | 8 | -31.4159 | 31.4159 | -0.4 | 0.4 | 0.05 | 0.05 | 0 | 0
1 | -20 | 180 | 25 | 78.5398 | 40 | -31.4159 | 16 | 7.5398 | 0 | 0 | -16 | 0 | -62.8319 | 0 | -0.8 | #DIV/0! | 0.05 | -31.4159 | -31.4159
-1 | 20 | -180 | 25 | 78.5398 | 40 | -31.4159 | 16 | 7.5398 | 0 | 0 | 16 | 0 | 62.8319 | 0 | 0.8 | #DIV/0! | 0.05 | -31.4159 | 31.4159
1 | 40 | 180 | 25 | 78.5398 | 40 | 62.8319 | 16 | 7.5398 | 3 | 56 | 18.6667 | 94.2478 | 31.4159 | 1.2 | 0.4 | 0.021429 | 0.021429 | 62.8319 | 62.8319
1 | 50 | 180 | 25 | 78.5398 | 40 | 78.5398 | 16 | 7.5398 | 2.3333 | 45.3333 | 19.4286 | 109.9557 | 47.1239 | 1.4 | 0.6 | 0.030882 | 0.030882 | 78.5398 | 78.5398
1 | 60 | 180 | 25 | 78.5398 | 40 | 94.2478 | 16 | 7.5398 | 2 | 40 | 20 | 125.6637 | 62.8319 | 1.6 | 0.8 | 0.04 | 0.04 | 94.2478 | 94.2478
1 | 70 | 180 | 25 | 78.5398 | 40 | 109.9557 | 16 | 7.5398 | 1.8 | 36.8 | 20.4444 | 141.3717 | 78.5398 | 1.8 | 1 | 0.048913 | 0.048913 | 109.9557 | 109.9557
1 | 80 | 180 | 25 | 78.5398 | 40 | 125.6637 | 16 | 7.5398 | 1.6667 | 34.6667 | 20.8 | 157.0796 | 94.2478 | 2 | 1.2 | 0.057692 | 0.057692 | 125.6637 | 125.6637
-1 | 80 | -180 | 25 | 78.5398 | 40 | -125.6637 | 16 | 7.5398 | 0.6 | 17.6 | 29.3333 | 94.2478 | 157.0796 | 1.2 | 2 | 0.068182 | 0.068182 | -125.6637 | 125.6637
1 | 100 | 180 | 25 | 78.5398 | 40 | 157.0796 | 16 | 7.5398 | 1.5 | 32 | 21.3333 | 188.4956 | 125.6637 | 2.4 | 1.6 | 0.075 | 0.075 | 157.0796 | 157.0796
1 | 110 | 180 | 25 | 78.5398 | 40 | 172.7876 | 16 | 7.5398 | 1.4444 | 31.1111 | 21.5385 | 204.2035 | 141.3717 | 2.6 | 1.8 | 0.083571 | 0.083571 | 172.7876 | 172.7876
1 | 120 | 180 | 25 | 78.5398 | 40 | 188.4956 | 16 | 7.5398 | 1.4 | 30.4 | 21.7143 | 219.9115 | 157.0796 | 2.8 | 2 | 0.092105 | 0.092105 | 188.4956 | 188.4956
1 | 130 | 180 | 25 | 78.5398 | 40 | 204.2035 | 16 | 7.5398 | 1.3636 | 29.8182 | 21.8667 | 235.6194 | 172.7876 | 3 | 2.2 | 0.10061 | 0.10061 | 204.2035 | 204.2035
1 | 140 | 180 | 25 | 78.5398 | 40 | 219.9115 | 16 | 7.5398 | 1.3333 | 29.3333 | 22 | 251.3274 | 188.4956 | 3.2 | 2.4 | 0.10909 | 0.10909 | 219.9115 | 219.9115
1 | 150 | 180 | 25 | 78.5398 | 40 | 235.6194 | 16 | 7.5398 | 1.3077 | 28.9231 | 22.1176 | 267.0354 | 204.2035 | 3.4 | 2.6 | 0.11755 | 0.11755 | 235.6194 | 235.6194
1 | 160 | 180 | 25 | 78.5398 | 40 | 251.3274 | 16 | 7.5398 | 1.2857 | 28.5714 | 22.2222 | 282.7433 | 219.9115 | 3.6 | 2.8 | 0.126 | 0.126 | 251.3274 | 251.3274
1 | 170 | 180 | 25 | 78.5398 | 40 | 267.0354 | 16 | 7.5398 | 1.2667 | 28.2667 | 22.3158 | 298.4513 | 235.6194 | 3.8 | 3 | 0.13443 | 0.13443 | 267.0354 | 267.0354
1 | 180 | 180 | 25 | 78.5398 | 40 | 282.7433 | 16 | 7.5398 | 1.25 | 28 | 22.4 | 314.1593 | 251.3274 | 4 | 3.2 | 0.14286 | 0.14286 | 282.7433 | 282.7433
1 | 190 | 180 | 25 | 78.5398 | 40 | 298.4513 | 16 | 7.5398 | 1.2353 | 27.7647 | 22.4762 | 329.8672 | 267.0354 | 4.2 | 3.4 | 0.15127 | 0.15127 | 298.4513 | 298.4513
1 | 200 | 180 | 25 | 78.5398 | 40 | 314.1593 | 16 | 7.5398 | 1.2222 | 27.5556 | 22.5455 | 345.5752 | 282.7433 | 4.4 | 3.6 | 0.15968 | 0.15968 | 314.1593 | 314.1593
1 | 210 | 180 | 25 | 78.5398 | 40 | 329.8672 | 16 | 7.5398 | 1.2105 | 27.3684 | 22.6087 | 361.2832 | 298.4513 | 4.6 | 3.8 | 0.16808 | 0.16808 | 329.8672 | 329.8672
1 | 220 | 180 | 25 | 78.5398 | 40 | 345.5752 | 16 | 7.5398 | 1.2 | 27.2 | 22.6667 | 376.9911 | 314.1593 | 4.8 | 4 | 0.17647 | 0.17647 | 345.5752 | 345.5752
1 | 230 | 180 | 22.5 | 70.6858 | 33.4 | 361.2832 | 16 | 6.7858 | 1.1566 | 26.5054 | 22.9169 | 387.5155 | 335.0509 | 5.4822 | 4.74 | 0.20683 | 0.20683 | 361.2832 | 361.2832
2.6407
|  | 1.5 |  | 1.8759 |  | -1 | [7 empty] | dl |  | dr | ratiol | ratior
1 |  | 1.1475 | [8 empty] | 314.1593 | 157.0796 |  | 200 |  | 100 | 2 | 0.5
[5 empty] | tick/rev | 693 | -500 | 1300 | 1800
[5 empty] | ticks per cm | 10
[5 empty] | dia | 22.0589
|  |  | setRPM | minRPM | maxRPM | minPWM
|  |  | 100 | 0 | 255 | 80 | #REF! | 91 | 103
|  | maxrpm | lrpm | rrpm | verh | lrpmc
|  |  | 35 | 30 | 1.1667 | 33
|  |  | 30 | -35 | -0.85714 | #REF!
|  | 33 | -35 | 30 | -1.1667 | -33 | #REF! |  | -1
0
|  | odostartbrakeleft = ticksperrev/2 |  |  | is half wiel
1.1475

## Blad1
v=snelheid
r=cirkelradius | [6 empty] | 180 |  | wielafstand cm | wieldiameter cm | omtrek cm | als 1 wiel stil cm te rollen | als 1 wiel stil, aantal rotaties
buitenwielsnelheid |  | = | v/r*(r+wielbasis/2) | [7 empty] | dia*π
binnenwielsnelheid |  | = | v/r*(r-wielbasis/2)
[9 empty] | 30 | 10 | 31.4159 | 94.2478 | 3
verhouding |  | = | outsidewheel/insidewheel=(r + wheelbase/2)/(r - wheelbase/2)
|  | = | (2r + wheelbase)/(2r - wheelbase)
|  | = | (d + wheelbase)/(d - wheelbase)
So the outside wheel needs to go (d + wheelbase)/(d - wheelbase) times faster than the inside wheel.
https://en.wikipedia.org/wiki/Differential_wheeled_robot
[8 empty] | snelheid | wielbasis (cm) | circle radius (cm) | binnenwielsnelheid | buitenwielsnelheid
[8 empty] | 100 | 30 | 100 | 283.3333
L | = | wielbasis (afstand tussen wielen)
R | = | radius van 1 wiel (diameter/2)
unicycle model
Vl | = | snelheid linker wiel
Vr | = | snelheid rechter wiel |  |  | ω | angeular velocity, de snelheid van de draaiing
Ø | = | richting waar deze heen gaat |  |  | v | de gehele snelheid
x,y | = | coördinaa
Vr | = | (2v+ωL)/2R |  | Dl = afstand linkerwiel afgelegd
Vl | = | (2v-ωL)/2R |  | Dr = afstand rechterwiel afgelegd
Dc = afstand midden heeft afgelegd = (Dl+Dr)/2
richting |  | rechtsom | linksom
Radius (cm) |  | 15 | 100
Hoek |  | 180 | 180
WielDiameter |  | 20 | 20
WielOmtrek |  | 125.6637 | 125.6637
af te leggen afstand |  | 47.1239 | 314.1593
omwentelingen |  | 0.375 | 2.5
afstand wielen |  | 50 | 50
snelheid (rpm) V |  | 33 | 33
Vl | wants rechts | 88 | 24.75
Vr |  | -22 | 41.25
Dl |  | 125.6637 | 235.6194
Dr |  | -31.4159 | 392.6991
Dc |  | 47.1239 | 314.1593

## Blad3
IMUCLASS::scale180(v)
AngleRotate | imuDriveHeading | add | scale180input (v) | while (d < 0) d += 2 * 180; | while (d >= 2 * 180) d -= 2 * 180; | dnew | return d
| 360 | 135 | 495 | 855 | 135 | 135 | 135
| 315 | 135 | 450 | 810 | 90 | 90 | 90
| 270 | 135 | 405 | 765 | 45 | 45 | 45
| 225 | 135 | 360 | 720 | 0 | 0 | 0
| 180 | 135 | 315 | 675 | -45 | 315 | -45
| 135 | 135 | 270 | 630 | -90 | 270 | -90
| 90 | 135 | 225 | 585 | -135 | 225 | -135
| 45 | 135 | 180 | 540 | -180 | 180 | -180
| 0 | 135 | 135 | 495 | -225 | 135 | 135
| -45 | 135 | 90 | 450 | -270 | 90 | 90
| -90 | 135 | 45 | 405 | -315 | 45 | 45
| -135 | 135 | 0 | 360 | -360 | 0 | 0
| -180 | 135 | -45 | 315 | -405 | 315 | -45

## Blad2
actualOdo | Speed | End Odo | hasPassed |  | Map function
2000 | 20 | 3000 | 1000
2500 | 20 | 3000 | 500 |  | value | in_min | in_max | out_min | out_max | result
3000 | 20 | 3000 | 0 |  | 250 | 300 | 0 | 255 | 150 | 237.5
3500 | 20 | 3000 | -500 |  | 20 | 0 | 33 | 50 | 140 | 104.5455
[5 empty] | -1 | 0 | -33 | -50 | -140 | -52.7273
4000 | -20 | 3000 | 1000 |  | -60 | -255 | 0 | -140 | -50 | -71.1765
3500 | -20 | 3000 | 500 | 1.3687 | -30 | -255 | 0 | -140 | -50 | -60.5882 | 1.1748
3000 | -20 | 3000 | 0
2500 | -20 | 3000 | -500

## PID Controller
set value | current | control output | [6 empty] | error
w | x | y | y_min | y_max | max_output | Kp | Ki | Kd | e (w-x)
23 | -1.3333 | [7 empty] | 24.3333 | rpmcalc
[10 empty] | rpm | ticks | ticks/rev | lastRPMtime
[10 empty] | 60 | 600 | 600 | 1000