## Formules
| INPUTS |  | Contants | [7 empty] | OUTPUT
| dc | Ø | dw | πdw | L | (Ø/360)*πdc=Dc | Vmax voertuig | Vmax km/h | Vlr (Ø+0.5*dw) | Vrr (Ø-0.5*dw) | Vlr/Vrr*Vmax | Vrr/Vlr*Vmax | (Ø/360)*π*(dc+L) | (Ø/360)*π*(dc-L) | (Ø/360)*πdc | (Dl+Dr)/2
Richting | Diameter cirkel | Hoek | WielDiameter | WielOmtrek | Wielbasis | af te leggen afstand | snelheid (rpm) V | snelheid (KM/H) | verhouding | verhouding2 | Vl | Vr | Dl | Dr | Dc | Dcontrole
1 | 180 | 180 | 25 | 78.5398 | 40 | 282.7433 | 28 | 13.1947 | 192.5 | 167.5 | 32.1791 | 24.3636 | 345.5752 | 219.9115 | 282.7433 | 282.7433
1 | 170 | 180 | 25 | 78.5398 | 40 | 267.0354 | 10 | 4.7124 | 192.5 | 167.5 | 11.4925 | 8.7013 | 329.8672 | 204.2035 | 267.0354 | 267.0354
1 | 160 | 180 | 25 | 78.5398 | 40 | 251.3274 | 28 | 13.1947 | 192.5 | 167.5 | 32.1791 | 24.3636 | 314.1593 | 188.4956 | 251.3274 | 251.3274
1 | 150 | 180 | 25 | 78.5398 | 40 | 235.6194 | 28 | 13.1947 | 192.5 | 167.5 | 32.1791 | 24.3636 | 298.4513 | 172.7876 | 235.6194 | 235.6194
1 | 140 | 180 | 25 | 78.5398 | 40 | 219.9115 | 28 | 13.1947 | 192.5 | 167.5 | 32.1791 | 24.3636 | 282.7433 | 157.0796 | 219.9115 | 219.9115
1 | 130 | 180 | 25 | 78.5398 | 40 | 204.2035 | 28 | 13.1947 | 192.5 | 167.5 | 32.1791 | 24.3636 | 267.0354 | 141.3717 | 204.2035 | 204.2035
1 | 120 | 180 | 25 | 78.5398 | 40 | 188.4956 | 28 | 13.1947 | 192.5 | 167.5 | 32.1791 | 24.3636 | 251.3274 | 125.6637 | 188.4956 | 188.4956
1 | 110 | 180 | 25 | 78.5398 | 40 | 172.7876 | 28 | 13.1947 | 192.5 | 167.5 | 32.1791 | 24.3636 | 235.6194 | 109.9557 | 172.7876 | 172.7876
1 | 100 | 180 | 25 | 78.5398 | 40 | 157.0796 | 28 | 13.1947 | 192.5 | 167.5 | 32.1791 | 24.3636 | 219.9115 | 94.2478 | 157.0796 | 157.0796
1 | 90 | 180 | 25 | 78.5398 | 40 | 141.3717 | 28 | 13.1947 | 192.5 | 167.5 | 32.1791 | 24.3636 | 204.2035 | 78.5398 | 141.3717 | 141.3717
1 | 80 | 180 | 25 | 78.5398 | 40 | 125.6637 | 28 | 13.1947 | 192.5 | 167.5 | 32.1791 | 24.3636 | 188.4956 | 62.8319 | 125.6637 | 125.6637
1 | 70 | 180 | 25 | 78.5398 | 40 | 109.9557 | 28 | 13.1947 | 192.5 | 167.5 | 32.1791 | 24.3636 | 172.7876 | 47.1239 | 109.9557 | 109.9557
1 | 60 | 180 | 25 | 78.5398 | 40 | 94.2478 | 28 | 13.1947 | 192.5 | 167.5 | 32.1791 | 24.3636 | 157.0796 | 31.4159 | 94.2478 | 94.2478
1 | 50 | 180 | 25 | 78.5398 | 40 | 78.5398 | 28 | 13.1947 | 192.5 | 167.5 | 32.1791 | 24.3636 | 141.3717 | 15.708 | 78.5398 | 78.5398
1 | 40 | 180 | 25 | 78.5398 | 40 | 62.8319 | 28 | 13.1947 | 192.5 | 167.5 | 32.1791 | 24.3636 | 125.6637 | 0 | 62.8319 | 62.8319
1 | 30 | 180 | 25 | 78.5398 | 40 | 47.1239 | 28 | 13.1947 | 192.5 | 167.5 | 32.1791 | 24.3636 | 109.9557 | -15.708 | 47.1239 | 47.1239
1 | 20 | 180 | 25 | 78.5398 | 40 | 31.4159 | 28 | 13.1947 | 192.5 | 167.5 | 32.1791 | 24.3636 | 94.2478 | -31.4159 | 31.4159 | 31.4159
1 | 10 | 180 | 25 | 78.5398 | 40 | 15.708 | 28 | 13.1947 | 192.5 | 167.5 | 32.1791 | 24.3636 | 78.5398 | -47.1239 | 15.708 | 15.708
1 | 0 | 180 | 25 | 78.5398 | 40 | 0 | 28 | 13.1947 | 192.5 | 167.5 | 32.1791 | 24.3636 | 62.8319 | -62.8319 | 0 | 0
1 | -10 | 180 | 25 | 78.5398 | 40 | -15.708 | 28 | 13.1947 | 192.5 | 167.5 | 32.1791 | 24.3636 | 47.1239 | -78.5398 | -15.708 | -15.708
1 | -20 | 180 | 25 | 78.5398 | 40 | -31.4159 | 28 | 13.1947 | 192.5 | 167.5 | 32.1791 | 24.3636 | 31.4159 | -94.2478 | -31.4159 | -31.4159
1 | -30 | 180 | 25 | 78.5398 | 40 | -47.1239 | 28 | 13.1947 | 192.5 | 167.5 | 32.1791 | 24.3636 | 15.708 | -109.9557 | -47.1239 | -47.1239
1 | -40 | 180 | 25 | 78.5398 | 40 | -62.8319 | 28 | 13.1947 | 192.5 | 167.5 | 32.1791 | 24.3636 | 0 | -125.6637 | -62.8319 | -62.8319

## Blad1
v=snelheid
r=cirkelradius | [6 empty] | 180 |  | wielafstand cm | wieldiameter cm | omtrek cm | als 1 wiel stil cm te rollen | als 1 wiel stil, aantal rotaties
buitenwielsnelheid |  | = | v/r*(r+wielbasis/2) | [7 empty] | dia*π
binnenwielsnelheid |  | = | v/r*(r-wielbasis/2)
[9 empty] | 30 | 10 | 31.4159 | 94.2478 | 3
verhouding |  | = | outsidewheel/insidewheel=(r + wheelbase/2)/(r - wheelbase/2)
|  | = | (2r + wheelbase)/(2r - wheelbase)
|  | = | (d + wheelbase)/(d - wheelbase)
So the outside wheel needs to go (d + wheelbase)/(d - wheelbase) times faster than the inside wheel.
https://en.wikipedia.org/wiki/Differential_wheeled_robot
[8 empty] | snelheid | wielbasis (cm) | circle radius (cm) | binnenwielsnelheid | buitenwielsnelheid
[8 empty] | 100 | 30 | 100 | 283.3333
L | = | wielbasis (afstand tussen wielen)
R | = | radius van 1 wiel (diameter/2)
unicycle model
Vl | = | snelheid linker wiel
Vr | = | snelheid rechter wiel |  |  | ω | angeular velocity, de snelheid van de draaiing
Ø | = | richting waar deze heen gaat |  |  | v | de gehele snelheid
x,y | = | coördinaa
Vr | = | (2v+ωL)/2R |  | Dl = afstand linkerwiel afgelegd
Vl | = | (2v-ωL)/2R |  | Dr = afstand rechterwiel afgelegd
Dc = afstand midden heeft afgelegd = (Dl+Dr)/2
richting |  | rechtsom | linksom
Radius (cm) |  | 15 | 100
Hoek |  | 180 | 180
WielDiameter |  | 20 | 20
WielOmtrek |  | 125.6637 | 125.6637
af te leggen afstand |  | 47.1239 | 314.1593
omwentelingen |  | 0.375 | 2.5
afstand wielen |  | 50 | 50
snelheid (rpm) V |  | 33 | 33
Vl | wants rechts | 88 | 24.75
Vr |  | -22 | 41.25
Dl |  | 125.6637 | 235.6194
Dr |  | -31.4159 | 392.6991
Dc |  | 47.1239 | 314.1593

## Blad3
IMUCLASS::scale180(v)
AngleRotate | imuDriveHeading | add | scale180input (v) | while (d < 0) d += 2 * 180; | while (d >= 2 * 180) d -= 2 * 180; | dnew | return d
| 360 | 135 | 495 | 855 | 135 | 135 | 135
| 315 | 135 | 450 | 810 | 90 | 90 | 90
| 270 | 135 | 405 | 765 | 45 | 45 | 45
| 225 | 135 | 360 | 720 | 0 | 0 | 0
| 180 | 135 | 315 | 675 | -45 | 315 | -45
| 135 | 135 | 270 | 630 | -90 | 270 | -90
| 90 | 135 | 225 | 585 | -135 | 225 | -135
| 45 | 135 | 180 | 540 | -180 | 180 | -180
| 0 | 135 | 135 | 495 | -225 | 135 | 135
| -45 | 135 | 90 | 450 | -270 | 90 | 90
| -90 | 135 | 45 | 405 | -315 | 45 | 45
| -135 | 135 | 0 | 360 | -360 | 0 | 0
| -180 | 135 | -45 | 315 | -405 | 315 | -45