## Formules
| INPUTS |  | Contants | [6 empty] | OUTPUT
| dc | Ø | dw | πdw | L | (Ø/360)*πdc=Dc | Vmax voertuig | Vmax km/h | Vlr (Ø+0.5*dw) | Vlr/Vrr*Vmax | Vrr/Vlr*Vmax | (Ø/360)*π*(dc+L) | (Ø/360)*π*(dc-L) |  |  |  |  | (Ø/360)*πdc | (Dl+Dr)/2
Richting | Diameter cirkel | Hoek | WielDiameter | WielOmtrek | Wielbasis | af te leggen afstand | snelheid (rpm) V | snelheid (KM/H) | verhouding | Vl | Vr | Dl | Dr | omwL | omwR | tijd links | tijd rechts | Dc | Dcontrole
1 | 100 | 360 | 25 | 31.4159 | 40 | 314.1593 | 10 | 1.885 | 1.5 | 12.5 | 8.3333 | 376.9911 | 251.3274 | 12 | 8 | 0.96 | 0.96 | 314.1593 | 314.1593
1 | 100 | 320 | 25 | 78.5398 | 40 | 279.2527 | 25 | 11.781 | 1.5 | 31.25 | 20.8333 | 335.1032 | 223.4021 | 4.2667 | 2.8444 | 0.13653 | 0.13653 | 279.2527 | 279.2527
1 | 100 | 280 | 25 | 78.5398 | 40 | 244.3461 | 25 | 11.781 | 1.5 | 31.25 | 20.8333 | 293.2153 | 195.4769 | 3.7333 | 2.4889 | 0.11947 | 0.11947 | 244.3461 | 244.3461
1 | 100 | 240 | 25 | 78.5398 | 40 | 209.4395 | 25 | 11.781 | 1.5 | 31.25 | 20.8333 | 251.3274 | 167.5516 | 3.2 | 2.1333 | 0.1024 | 0.1024 | 209.4395 | 209.4395
1 | 100 | 200 | 25 | 78.5398 | 40 | 174.5329 | 25 | 11.781 | 1.5 | 31.25 | 20.8333 | 209.4395 | 139.6263 | 2.6667 | 1.7778 | 0.085333 | 0.085333 | 174.5329 | 174.5329
1 | 100 | 160 | 25 | 78.5398 | 40 | 139.6263 | 25 | 11.781 | 1.5 | 31.25 | 20.8333 | 167.5516 | 111.7011 | 2.1333 | 1.4222 | 0.068267 | 0.068267 | 139.6263 | 139.6263
1 | 100 | 120 | 25 | 78.5398 | 40 | 104.7198 | 25 | 11.781 | 1.5 | 31.25 | 20.8333 | 125.6637 | 83.7758 | 1.6 | 1.0667 | 0.0512 | 0.0512 | 104.7198 | 104.7198
1 | 100 | 80 | 25 | 78.5398 | 40 | 69.8132 | 25 | 11.781 | 1.5 | 31.25 | 20.8333 | 83.7758 | 55.8505 | 1.0667 | 0.71111 | 0.034133 | 0.034133 | 69.8132 | 69.8132
1 | 100 | 40 | 25 | 78.5398 | 40 | 34.9066 | 25 | 11.781 | 1.5 | 31.25 | 20.8333 | 41.8879 | 27.9253 | 0.53333 | 0.35556 | 0.017067 | 0.017067 | 34.9066 | 34.9066
1 | 100 | 0 | 25 | 78.5398 | 40 | 0 | 25 | 11.781 | #DIV/0! | #DIV/0! | #DIV/0! | 0 | 0 | 0 | 0 | #DIV/0! | #DIV/0! | 0 | 0
-1 | 100 | -40 | 25 | 78.5398 | 40 | -34.9066 | 25 | 11.781 | 0.66667 | 20.8333 | 31.25 | 27.9253 | 41.8879 | 0.35556 | 0.53333 | 0.017067 | 0.017067 | -34.9066 | 34.9066
-1 | 100 | -80 | 25 | 78.5398 | 40 | -69.8132 | 25 | 11.781 | 0.66667 | 20.8333 | 31.25 | 55.8505 | 83.7758 | 0.71111 | 1.0667 | 0.034133 | 0.034133 | -69.8132 | 69.8132
-1 | 100 | -120 | 25 | 78.5398 | 40 | -104.7198 | 25 | 11.781 | 0.66667 | 20.8333 | 31.25 | 83.7758 | 125.6637 | 1.0667 | 1.6 | 0.0512 | 0.0512 | -104.7198 | 104.7198
-1 | 100 | -160 | 25 | 78.5398 | 40 | -139.6263 | 25 | 11.781 | 0.66667 | 20.8333 | 31.25 | 111.7011 | 167.5516 | 1.4222 | 2.1333 | 0.068267 | 0.068267 | -139.6263 | 139.6263
-1 | 100 | -200 | 25 | 78.5398 | 40 | -174.5329 | 25 | 11.781 | 0.66667 | 20.8333 | 31.25 | 139.6263 | 209.4395 | 1.7778 | 2.6667 | 0.085333 | 0.085333 | -174.5329 | 174.5329
-1 | 100 | -240 | 25 | 78.5398 | 40 | -209.4395 | 25 | 11.781 | 0.66667 | 20.8333 | 31.25 | 167.5516 | 251.3274 | 2.1333 | 3.2 | 0.1024 | 0.1024 | -209.4395 | 209.4395
-1 | 100 | -280 | 25 | 78.5398 | 40 | -244.3461 | 25 | 11.781 | 0.66667 | 20.8333 | 31.25 | 195.4769 | 293.2153 | 2.4889 | 3.7333 | 0.11947 | 0.11947 | -244.3461 | 244.3461
-1 | 100 | -320 | 25 | 78.5398 | 40 | -279.2527 | 25 | 11.781 | 0.66667 | 20.8333 | 31.25 | 223.4021 | 335.1032 | 2.8444 | 4.2667 | 0.13653 | 0.13653 | -279.2527 | 279.2527
-1 | 100 | -360 | 25 | 78.5398 | 40 | -314.1593 | 25 | 11.781 | 0.66667 | 20.8333 | 31.25 | 251.3274 | 376.9911 | 3.2 | 4.8 | 0.1536 | 0.1536 | -314.1593 | 314.1593
-1 | 100 | -180 | 25 | 78.5398 | 40 | -157.0796 | 25 | 11.781 | 0.66667 | 20.8333 | 31.25 | 125.6637 | 188.4956 | 1.6 | 2.4 | 0.0768 | 0.0768 | -157.0796 | 157.0796
1 | 100 | 180 | 25 | 78.5398 | 40 | 157.0796 | 25 | 11.781 | 1.5 | 31.25 | 20.8333 | 188.4956 | 125.6637 | 2.4 | 1.6 | 0.0768 | 0.0768 | 157.0796 | 157.0796
1 | 100 | 180 | 25 | 78.5398 | 40 | 157.0796 | 25 | 11.781 | 1.5 | 31.25 | 20.8333 | 188.4956 | 125.6637 | 2.4 | 1.6 | 0.0768 | 0.0768 | 157.0796 | 157.0796
1 | 100 | 180 | 22.5 | 70.6858 | 33.4 | 157.0796 | 25 | 10.6029 | 1.401 | 30.012 | 21.4225 | 183.3119 | 130.8473 | 2.5933 | 1.8511 | 0.08641 | 0.08641 | 157.0796 | 157.0796
2.6407
|  |  |  | 1.8759 |  | 1.5 | [7 empty] | dl |  | dr | ratiol | ratior
1 | [10 empty] | 314.1593 | 157.0796 |  | 200 |  | 100 | 2 | 0.5
[5 empty] | tick/rev | 693 | -500 | 1300 | 1800
[5 empty] | ticks per cm | 10
[5 empty] | dia | 22.0589
|  |  | setRPM | minRPM | maxRPM | minPWM
|  |  | 100 | 0 | 255 | 80 | #REF! | 91 | 103
|  | maxrpm | lrpm | rrpm | verh | lrpmc
|  |  | 35 | 30 | 1.1667 | 33
|  |  | 30 | -35 | -0.85714 | #REF!
|  | 33 | -35 | 30 | -1.1667 | -33 | #REF! |  | -1
0
|  | odostartbrakeleft = ticksperrev/2 |  |  | is half wiel

## Blad1
v=snelheid
r=cirkelradius | [6 empty] | 180 |  | wielafstand cm | wieldiameter cm | omtrek cm | als 1 wiel stil cm te rollen | als 1 wiel stil, aantal rotaties
buitenwielsnelheid |  | = | v/r*(r+wielbasis/2) | [7 empty] | dia*π
binnenwielsnelheid |  | = | v/r*(r-wielbasis/2)
[9 empty] | 30 | 10 | 31.4159 | 94.2478 | 3
verhouding |  | = | outsidewheel/insidewheel=(r + wheelbase/2)/(r - wheelbase/2)
|  | = | (2r + wheelbase)/(2r - wheelbase)
|  | = | (d + wheelbase)/(d - wheelbase)
So the outside wheel needs to go (d + wheelbase)/(d - wheelbase) times faster than the inside wheel.
https://en.wikipedia.org/wiki/Differential_wheeled_robot
[8 empty] | snelheid | wielbasis (cm) | circle radius (cm) | binnenwielsnelheid | buitenwielsnelheid
[8 empty] | 100 | 30 | 100 | 283.3333
L | = | wielbasis (afstand tussen wielen)
R | = | radius van 1 wiel (diameter/2)
unicycle model
Vl | = | snelheid linker wiel
Vr | = | snelheid rechter wiel |  |  | ω | angeular velocity, de snelheid van de draaiing
Ø | = | richting waar deze heen gaat |  |  | v | de gehele snelheid
x,y | = | coördinaa
Vr | = | (2v+ωL)/2R |  | Dl = afstand linkerwiel afgelegd
Vl | = | (2v-ωL)/2R |  | Dr = afstand rechterwiel afgelegd
Dc = afstand midden heeft afgelegd = (Dl+Dr)/2
richting |  | rechtsom | linksom
Radius (cm) |  | 15 | 100
Hoek |  | 180 | 180
WielDiameter |  | 20 | 20
WielOmtrek |  | 125.6637 | 125.6637
af te leggen afstand |  | 47.1239 | 314.1593
omwentelingen |  | 0.375 | 2.5
afstand wielen |  | 50 | 50
snelheid (rpm) V |  | 33 | 33
Vl | wants rechts | 88 | 24.75
Vr |  | -22 | 41.25
Dl |  | 125.6637 | 235.6194
Dr |  | -31.4159 | 392.6991
Dc |  | 47.1239 | 314.1593

## Blad3
IMUCLASS::scale180(v)
AngleRotate | imuDriveHeading | add | scale180input (v) | while (d < 0) d += 2 * 180; | while (d >= 2 * 180) d -= 2 * 180; | dnew | return d
| 360 | 135 | 495 | 855 | 135 | 135 | 135
| 315 | 135 | 450 | 810 | 90 | 90 | 90
| 270 | 135 | 405 | 765 | 45 | 45 | 45
| 225 | 135 | 360 | 720 | 0 | 0 | 0
| 180 | 135 | 315 | 675 | -45 | 315 | -45
| 135 | 135 | 270 | 630 | -90 | 270 | -90
| 90 | 135 | 225 | 585 | -135 | 225 | -135
| 45 | 135 | 180 | 540 | -180 | 180 | -180
| 0 | 135 | 135 | 495 | -225 | 135 | 135
| -45 | 135 | 90 | 450 | -270 | 90 | 90
| -90 | 135 | 45 | 405 | -315 | 45 | 45
| -135 | 135 | 0 | 360 | -360 | 0 | 0
| -180 | 135 | -45 | 315 | -405 | 315 | -45

## Blad2
actualOdo | Speed | End Odo | hasPassed | Calc to see if end state is reached
2000 | 20 | 3000 | 1000
2500 | 20 | 3000 | 500
3000 | 20 | 3000 | 0
3500 | 20 | 3000 | -500
4000 | -20 | 3000 | 1000
3500 | -20 | 3000 | 500
3000 | -20 | 3000 | 0
2500 | -20 | 3000 | -500